## 0.说明
1.计算公式及资料来源于网络 2.此文档仅用于学习交流使用 3.计算结果仅供参考

## 1.气缸理论输出力与缸径计算-双作用气缸
双作用气缸
1.已知缸径与工作压力，计算推力和拉力
气缸缸径D | D | 63 | mm
工作压力p | p | 0.5 | Mpa | d的值(按d=0.3D)
活塞杆直径d | d | 18.9 | mm | 18.9
无杆腔受压面积 | A1 | 3117.2453 | mm2
有杆腔受压面积 | A2 | 2836.6932 | mm2
推力F1 | F1 | 1558.6227 | N
拉力F2 | F2 | 1418.3466 | N
2.已知所需输出推力，计算气缸缸径
气缸输出力推F1 | F1 | 1558 | N
工作压力p | p | 0.5 | Mpa
气缸缸径D | D | 62.9874
资料：
3.已知所需输出拉力，计算气缸缸径 |  |  |  |  | 预缩型： | 当弹簧装在有杆腔内时，由于弹簧的作用力而使气缸活塞杆初始位置处于缩回位置
气缸输出拉力F2 | F2 | 1401 | N |  | 预伸型： | 当弹簧装在无杆腔内时，气缸活塞杆初始位置为伸出位置
工作压力p | p | 0.5 | Mpa | d的值（按d=0.3D） | 预伸型和预缩型会受到弹簧力的作用
活塞杆直径d | d | 18.7841 | mm | D2-(0.3D)2=0.91D2
气缸缸径D | D | 62.6136 |  |  | 已知所需输出推力，计算气缸缸径
使用方法： 黄色为已知参数，需要手填。 绿色为计算结果。
[5 empty] | 已知所需输出拉力，计算气缸缸径 |  | 按d=0.3D

## 2.双作用气缸选型
双作用气缸缸径计算（斜面或水平工作）
已知条件 | 符号 |  | 单位
重物质量 | m | 250 | kg
重力加速度 | g | 9.8 | m/s2
角度 | θ | 0 |  | [0-90°)，不包含90°,90°请填入0°
摩擦系数 | u | 0.25
气缸工作气压 | p | 0.4 | Mpa
气缸行程 | S | 300 | mm | 计算速度，参照后确定β，选填(可根据经验直接填入β)
气缸动作时间 | t | 1 | s
气缸平均速度 | v | 300 | mm/s | v=S/t
负载率 | β | 0.5
使用说明： 黄色为需要填入的参数，绿色为相应的计算结果。 橙色为选填（参照使用）。
轴向负载力 | F | 612.5 | N | F=umgcosθ
理论输出力 | F0 | 1225 | N | F0=F/β
气缸缸径 | D | 62.4443 | mm
计算出理论输出力后，也可对比气缸手册中无杆腔进气的气缸输出力，查看对应的缸径
若有杆腔进气时工作，需根据理论输出力对比气缸手册的输出力表
双作用气缸缸径计算（垂直运动）
θ填入0，u填入1
使用说明： 黄色为需要填入的参数，绿色为相应的计算结果。 橙色为选填（参照使用）。 θ填入0，u填入1，可使F=umgcosθ=mg。
θ填入0 | cos00=1
u填入1 | 1
F=mg： |  | 2450 | N

## 3.耗气量计算-双作用气缸
参照米思米文章
双作用气缸耗气量计算
已知条件 | 符号 | 数值 | 单位
气缸内径 | D | 63 | mm
活塞杆直径 | d | 0 | mm
伸出侧受压面积 | A1 | 3117.2453 | mm2
缩回侧受压面积 | A2 | 3117.2453 | mm2
气缸行程 | L | 200 | mm
工作压力 | P | 0.6 | Mpa
配管长度 | e | 2000 | mm
配管内直径 |  | 5 | mm
配管的内截面积 | a | 19.635 | mm2
使用说明： 黄色为需要填入的参数，绿色为相应的计算结果。 d为0则伸出侧与缩回侧的受压面积相同。
气缸的空气消耗量 | Qcc | 8.6323 | L
管道或配管的空气消耗量 | Qcp | 0.46519 | L
气缸往复一次所需的空气消耗量 | Qc | 9.0975 | L
每分钟往复次数 | n | 30 | 次
气缸每分钟耗气量 |  | 272.9241 | L/min
所需空气量
已知条件 | 符号 | 数值 | 单位
气缸内径 | D | 63 | mm
活塞杆直径 | d | 0 | mm
伸出侧受压面积 | A1 | 3117.2453 | mm2
缩回侧受压面积 | A2 | 3117.2453 | mm2
活塞最大速度 | V | 200 | mm/s
工作压力 | P | 0.6 | Mpa
使用说明： 黄色为需要填入的参数，绿色为相应的计算结果。 d为0则伸出侧与缩回侧的受压面积相同。
伸出侧空气消耗量 | Qr1 | 258.9683 | L
缩回侧空气消耗量 | Qr2 | 258.9683 | L
参考资料：米思米技术文章 |  |  |  |  | 参考资料米思米
https://techinfo.misumi.com.cn/exportarticle/article/2752/
ANR：流量测量的条件，ANR全称Atmosphere Normale de Reference，是流量测定的标准参考大气条件，具体是指温度+20°C，相对湿度65% RH，大气压力1.013 bar。
其他资料（未使用）
参照SMC计算公式
1.耗气量是指气缸往返动作1个往复时，气缸内及气缸与换向阀之间的配管内所消耗的空气量。是选定空压机及计算运行成本所必须的。 2.所需空气量对作为选定上游配管系统(FRL、增压阀等)的型号大小的流量指标值是必须的
1.双作用气缸耗气量计算
已知条件 | 符号 | 数值 | 单位
气缸内径 | D | 63 | mm | d的值(d取D的0.3)
活塞杆直径 | d | 0 | mm | 18.9
工作压力1-伸出侧 | P1 | 0.6 | Mpa
工作压力2-缩回侧 | P2 | 0.6 | Mpa
伸出侧受压面积1-伸出侧 | A1 | 3117.2453 | mm2
缩回侧受压面积2-缩回侧 | A2 | 3117.2453 | mm2
气缸行程 | L | 200 | mm
配管长度1-伸出侧 | e1 | 2000 | mm
配管长度2-缩回侧 | e1 | 2000 | mm
配管内直径1-伸出侧 |  | 5 | mm
配管内直径2-缩回侧 |  | 5 | mm
配管的内截面积1-伸出侧 | a1 | 19.635 | mm2
配管的内截面积2-缩回侧 | a2 | 19.635 | mm2
使用说明： 黄色为需要填入的参数，绿色为相应的计算结果。 d为0则伸出侧与缩回侧的受压面积相同。
气缸的空气消耗量1 | qc1 | 4.3641 | L
气缸的空气消耗量2 | qc2 | 4.3641 | L
管道或配管的空气消耗量1-伸出侧 | qp2 | 0.23562 | L
管道或配管的空气消耗量2 | qp2 | 0.23562 | L
气缸往复一次所需的空气消耗量 | Qc | 9.1995 | L
每分钟往复次数 | n | 30 | 次
气缸每分钟耗气量 |  | 275.9858 | L/min
2.所需空气量
已知条件 | 符号 | 数值 | 单位
全行程时间1 | Q1 | 1 | s
全行程时间2 | Q2 | 1 | s
s
空气消耗量1-伸出侧 | Qr1 | 275.9858 | L
空气消耗量2-缩回侧 | Qr2 | 275.9858 | L

## 4.电磁阀选型计算（耗气量）
电磁阀选型计算（通过耗气量计算Cv值，利用Cv值对比）
使用方法： 黄色部分为手填， 绿色部分为计算结果（勿动）。
双作用标准气缸
0.0462
气缸缸径 | D | 63 | mm | 行程单位已由cm转换为mm
气缸运行平均速度 | Vave | 300 | mm/s
工作压力 | P | 0.5 | Mpa
系数 |  | 0.102
倍数 |  | 1.4
气缸所需流量 | Q | 463.6271 | L/min | 将平均速度乘了1.4
最小Cv值 | Cv | 0.47117 |  | 电磁阀Cv值要大于此值
换向阀的标准额定流量QNn与流通能力的换算关系QNn=984*Cv
Cv是英制单位表示阀的流通能力
Cv值转标准额定流量
QNn=984*Cv
电磁阀Cv值 | 0.47
QNn | 462.48 | L/min
电磁阀选型计算 |  |  | 电磁阀选型计算
对比气缸耗气量Q与标准额定流量QNn，使电磁阀QNn>Q |  |  | 电磁阀Cv值>计算结果Cv值才合适
气缸耗气量计算方式 1.耗气量 = 气缸排量 ÷ 压缩比。× 2.如计算表格所示

## 5.气源处理使用记录
一、手滑阀与残压阀的作用和区别 | 一次使用记录 |  | 缓慢启动阀 | 缓慢启动阀可以减小液压系统启动时的冲击和噪声，从而保护系统中的零部件
相同点： |  |  |  | 缓慢启动阀可以逐渐增加流量和压力，从而使系统运行更加平稳
1.通常连接在气动设备管路的起始端，方便控制设备气源的通断 |  |  |  | 缓慢启动阀可以延长液压元件的使用寿命
2.切断设备的气源，可以排出气路中的残余压力，确保作业安全 |  |  |  | 缓慢启动阀会增加系统中的压降，从而影响系统的工作效率
3.都 属于手动换向阀（两位三通阀） |  |  |  | 缓慢启动阀需要占用一定的空间，并且需要进行定期维护和检修
不同点： |  |  | 过滤减压阀 | 过滤减压阀将压缩空气过滤器和减压阀结合在一个装置中，从而同时执行两种功能。过滤器可去除压缩空气中的杂质，减压阀则根据应用场合控制所需的工作压力， 它能够确保高过程安全性，减少机器故障，缩短停机时间，因此成为气源处理装置中不可或缺的元件。
1.残压阀可以挂锁，防止无关人员误操作关闭供气，造成安全事故
2.此外残压阀可以安装消声器，排气时噪音小
二、过滤减压阀
过滤减压阀将压缩空气过滤器和减压阀结合在一个装置中，从而同时执行两种功能。过滤器可去除压缩空气中的杂质，减压阀则根据应用场合控制所需的工作压力， 它能够确保高过程安全性，减少机器故障，缩短停机时间，因此成为气源处理装置中不可或缺的元件。 |  |  | 数显压力开关
三、缓慢启动阀
缓慢启动阀可以减小液压系统启动时的冲击和噪声，从而保护系统中的零部件
缓慢启动阀可以逐渐增加流量和压力，从而使系统运行更加平稳
缓慢启动阀可以延长液压元件的使用寿命
缓慢启动阀会增加系统中的压降，从而影响系统的工作效率
缓慢启动阀需要占用一定的空间，并且需要进行定期维护和检修
四、数显压力开关
| 带锁孔的残压释放3通阀 VHS | VHS30-03A
选择减压阀时应考虑以下问题：要求的最大流量是多少？流量的变化有多大？ | 过滤减压阀附件 | Y300T
| 过滤减压阀 | AW30-03-A
| 缓慢启动阀 | AV3000-03-5DZ
其他 | 数显压力开关 | ISE30A-01-P-ML
过滤和调压是系统中必不可少的一部分 | SMC消声器 | AN302-03
| SMC消声器 | AN202-02
| 管接头 | pc1003